## Sheet1
| Pressure Data |  |  | Differential Liberation( Well_A-1) |  |  | Other Parameters
| Date | SBHP (PSI) | Well | Bubble point Press @ Res Press & Temp (KSC) | 46.88 | 666.7902 | Avg. Depth, m | 1550 | 5094.85 | ft
Initial | 2019-11-01 | 2236 | A-1 | Reservoir Temp (°C) | 96.8 | 666.24 | Area, km2 | 10.3 | 2545.1815 | acres
| 2019-11-01 | 2217 | A-7 | FVF @ Pb (v/v) | 1.184 |  | Avg thickness, m | 7.62 | 25.0012 | ft
| 2022-02-01 | 2156 | A-8 | FVF @ Res Press (v/v) | 1.16 |  | Eff. Porosity, % | 12.6 | 0.126
| 2022-02-01 | 2188 | A-9 | Rs @ Pb (v/v) | 41 |  | Avg Oil Saturation, % | 44 | 0.44
|  |  |  | °API | 33.9
| X |  |  | Oil Density (gm/cc) | 0.8547
| days | pressure |  | Gas gravity | 1.5048
| 1 | 2217 |  | Oil Viscosity @ Pb & Res Temp (Cp) | 0.89
10
50
| 100 |  |  | N=7758 A H (P.V) S0 / B0 | 23593641.0158
200
400
600
| 823 | 2156

## Sheet2
X - axis | Oil (bbl) | [10 empty] | GAS(M3) | [10 empty] | Water(bbl) | [16 empty] | PRESSURE | Bg =(0.02827 *zT) / P | Bo=0.9759 + 0.000120 (Rs*(Yg/Yo)0.5 + 1.25(T-460))1.2 | Rp = Gp / Np | Np(Bo+(Rp - Rs)Bg) -(We - Wp*Bw) |  | N=Np(Bo+(Rp - Rs)Bg) - (We - Wp*Bw) / { [(Bo - Boi) + (Rsi - Rs)Bg] + [Bo * (Pi - P) * [ ((Swi * Cw) + Cf) ]/ (1 - Swi)] } | Y - axis | (P/18.2) + 1.4 | 10X | Y=(((p/18.2) + 1.4 ) * 10x)1.2048 | Rs=Y * Yg | We=Np[Bo+(Rp-Rs)Bg] + Wp*Bw - N { [(Bo-Boi)+(Rsi-Rs)Bg] + [Boi*(Pi-P)* ( (Swc*Cw +Cf) / (1-Swc) )] } |  |  |  |  | DRIVE INDEX
Date | A-1 | A-2 | A-3 | A-4 | A-5 | A-6 | A-7 | A-8 | A-9 | Total | Np | A-1 | A-2 | A-3 | A-4 | A-5 | A-6 | A-7 | A-8 | A-9 | TOTEL | Gp | A-1 | A-2 | A-3 | A-4 | A-5 | A-6 | A-7 | A-8 | A-9 | Total | Wp | [5 empty] | X | y = -0.0742x + 2217.1 |  |  |  |  | { [(Bo - Boi) + (Rsi - Rs)Bg] + [Bo * (Pi - P) * [ ((Swi * Cw) + Cf) ]/ (1 - Swi)] } |  | N (in MM) | [5 empty] | Eo = [(Bo - Boi) + (Rsi - Rs)Bg] | Efw = [Bo * (Pi - P) * [ ((Swi * Cw) + Cf) ]/ (1 - Swi)] | Ew = (We - Wp*Bw) | F = Np(Bo+(Rp - Rs)Bg) | DDI | EDI | WDI | TOTEL
2019-11-01 | Oil (bbl) A-1: 15468.505 | 15468.505 | 15468.505 | 72832 | [8 empty] | 72832 | 72832 | 28.8324 | [8 empty] | 28.8324 | 28.8324 | [5 empty] | 1 | 2217.0258 | 0.0079008 | 1.2171 | 166.2759 | 567669.4645 | 0.016219 | 35000000 | 35 | 38.0368 | 1.7222 | 154.2585 | 232.1281 | -556861.8525 | 0.057103 | 0.015768 | -556890.6849 | 10778.7796 | 185.421 | 51.2005 | -235.6215 | 1
2019-12-01 | Oil (bbl) A-1: 24186.652; Oil (bbl) A-7: 16757.35 | 40944.002 | 56412.507 | 98918 | [5 empty] | 28477 |  |  | 127395 | 200227 | 42.821 | [5 empty] | 296.5955 |  |  | 339.4165 | 368.2489 |  | API = | 33.9 |  |  | 2 | 2216.9516 | 0.007901 | 1.2171 | 125.3438 | 567669.993 | 0.016219 | 35000000 | 35 | 38.0368 | 1.7222 | 154.2585 | 232.1281 | -546237.4456 | 0.057103 | 0.015768 | -546605.6945 | 21064.2986 | 94.8815 | 26.1997 | -120.0812 | 1
2020-01-01 | Oil (bbl) A-1: 34158.847; Oil (bbl) A-7: 34708.12 | 68866.967 | 125279.474 | 46372 | [5 empty] | 30011 |  |  | 76383 | 276610 | 181.901 | [5 empty] | 184.8887 |  |  | 366.7897 | 735.0386 | [5 empty] | 3 | 2216.8774 | 0.0079013 | 1.2171 | 77.9729 | 567670.5216 | 0.016219 | 35000000 | 35 | 38.0368 | 1.7222 | 154.2585 | 232.1281 | -567050.9509 | 0.057103 | 0.015768 | -567785.9895 | -115.4679 | -17308.8069 | -4779.5007 | 22089.3076 | 1
2020-02-01 | Oil (bbl) A-1: 32855.891; Oil (bbl) A-2: 6964.412; Oil (bbl) A-5: 17195.096; Oil (bbl) A-7: 30075.115 | 87090.514 | 212369.988 | 176199 | 92232 |  |  | 6196 |  | 266654 |  |  | 541281 | 817891 | 395.7542 | 1057.7745 |  |  | 264.2659 |  | 362.1038 |  |  | 2079.8985 | 2814.9371 |  | Temp(T) = | 666.24 |  |  | 4 | 2216.8032 | 0.0079016 | 1.2171 | 136.0059 | 567671.0501 | 0.016219 | 35000000 | 35 | 38.0368 | 1.7222 | 154.2585 | 232.1281 | -467678.0118 | 0.057103 | 0.015768 | -470492.9489 | 97178.1013 | 20.5665 | 5.679 | -25.2455 | 1
2020-03-01 | Oil (bbl) A-1: 38101.914; Oil (bbl) A-2: 31594.366; Oil (bbl) A-5: 30314.215; Oil (bbl) A-7: 34843.927 | 134854.422 | 347224.41 | 288496 | 500191 |  |  | 12306 |  | 376484 |  |  | 1177477 | 1995368 | 693.6832 | 4352.7617 |  |  | 551.974 |  | 634.4773 |  |  | 6232.8962 | 9047.8333 | [5 empty] | 5 | 2216.729 | 0.0079018 | 1.2171 | 202.9403 | 567671.5788 | 0.016219 | 35000000 | 35 | 38.0368 | 1.7222 | 154.2585 | 232.1281 | -216098.5776 | 0.057103 | 0.015768 | -225146.4108 | 342525.1679 | 5.8349 | 1.6112 | -6.4461 | 1
2020-04-01 | Oil (bbl) A-1: 36734.659; Oil (bbl) A-2: 30460.629; Oil (bbl) A-5: 29226.414; Oil (bbl) A-7: 33593.585 | 130015.287 | 477239.697 | 277193 | 480607 |  |  | 11823 |  | 361731 |  |  | 1131354 | 3126722 | 737.9382 | 4630.5004 |  |  | 587.1969 |  | 674.9521 |  |  | 6630.5877 | 15678.4209 |  | x=0.0125*API - ( 0.00091* (T - 460) ) = |  |  | 0.23607 | 6 | 2216.6548 | 0.0079021 | 1.2171 | 231.3706 | 567672.1074 | 0.016219 | 35000000 | 35 | 38.0368 | 1.7222 | 154.2585 | 232.1281 | 25999.595 | 0.057103 | 0.015768 | 10321.1741 | 577993.2815 | 3.4578 | 0.95482 | -3.4127 | 1
2020-05-01 | Oil (bbl) A-1: 36152.794; Oil (bbl) A-2: 38538.296; Oil (bbl) A-5: 27887.142; Oil (bbl) A-7: 35444.567 | 138022.799 | 615262.496 | 313908 | 402328 |  |  | 137680 |  | 354854 |  |  | 1208770 | 4335492 | 591.9142 | 2539.3747 |  |  | 5103.4368 |  | 717.6222 |  |  | 8952.3478 | 24630.7687 | [5 empty] | 7 | 2216.5806 | 0.0079023 | 1.2171 | 248.8476 | 567672.6361 | 0.016219 | 35000000 | 35 | 38.0368 | 1.7222 | 154.2585 | 232.1281 | 287086.4346 | 0.057103 | 0.015768 | 262455.6659 | 830128.302 | 2.4076 | 0.66481 | -2.0724 | 1
2020-06-01 | Oil (bbl) A-1: 34487.738; Oil (bbl) A-2: 43318.691; Oil (bbl) A-5: 25486.513; Oil (bbl) A-7: 35553.067 | 138846.009 | 754108.505 | 313938 | 307317 |  |  | 278696 |  | 316891 |  |  | 1216842 | 5552334 | 528.4501 | 1355.9802 |  |  | 13118.7239 |  | 862.8662 |  |  | 15866.0205 | 40496.7892 | [5 empty] | 8 | 2216.5064 | 0.0079026 | 1.2171 | 260.0143 | 567673.1648 | 0.016219 | 35000000 | 35 | 38.0368 | 1.7222 | 154.2585 | 232.1281 | 556837.1208 | 0.057103 | 0.015768 | 516340.3316 | 1084013.4963 | 1.8437 | 0.50911 | -1.3528 | 1
2020-07-01 | Oil (bbl) A-1: 34302.9826; Oil (bbl) A-2: 42852.6557; Oil (bbl) A-5: 18957.0638; Oil (bbl) A-7: 35132.9653 | 131245.6675 | 885354.1725 | 285522 | 283725 |  |  | 281921 |  | 283002 |  |  | 1134170 | 6686504 | 659.5044 | 1138.3972 |  |  | 23516.0778 |  | 777.7338 |  |  | 26091.7132 | 66588.5024 |  | Yg = | 1.5048 |  |  | 9 | 2216.4322 | 0.0079029 | 1.2171 | 266.709 | 567673.6935 | 0.016219 | 35000000 | 35 | 38.0368 | 1.7222 | 154.2585 | 232.1281 | 818438.7225 | 0.057103 | 0.015768 | 751850.2201 | 1319523.9136 | 1.5146 | 0.41824 | -0.93289 | 1
2020-08-01 | Oil (bbl) A-1: 35767.325; Oil (bbl) A-2: 44358.151; Oil (bbl) A-5: 15832.149; Oil (bbl) A-7: 36477.772 | 132435.397 | 1017789.5695 | 302148 | 300540 |  |  | 300968 |  | 298429 |  |  | 1202085 | 7888589 | 609.6326 | 1173.6389 |  |  | 26015.5688 |  | 919.6757 |  |  | 28718.5161 | 95307.0185 | [5 empty] | 10 | 2216.358 | 0.0079031 | 1.2171 | 273.7139 | 567674.2223 | 0.016219 | 35000000 | 35 | 38.0368 | 1.7222 | 154.2585 | 232.1281 | 1100892.4853 | 0.057103 | 0.015768 | 1005585.4669 | 1573259.6892 | 1.2704 | 0.35079 | -0.62115 | 1
2020-09-01 | Oil (bbl) A-1: 33228.539; Oil (bbl) A-2: 40721.801; Oil (bbl) A-5: 9811.846; Oil (bbl) A-7: 32314.04 | 116076.226 | 1133865.7955 | 291370 | 289822 |  |  | 290244 |  | 287783 |  |  | 1159219 | 9047808 | 583.4922 | 1386.0455 |  |  | 31383.3848 |  | 914.1847 |  |  | 34267.1071 | 129574.1256 |  | Yo = | 0.8547 |  |  | 11 | 2216.2838 | 0.0079034 | 1.2171 | 281.7976 | 567674.7511 | 0.016219 | 35000000 | 35 | 38.0368 | 1.7222 | 154.2585 | 232.1281 | 1387038.635 | 0.057103 | 0.015768 | 1257464.5094 | 1825139.2605 | 1.095 | 0.30238 | -0.39742 | 1
2020-10-01 | Oil (bbl) A-1: 30783.079; Oil (bbl) A-2: 37724.871; Oil (bbl) A-5: 9089.742; Oil (bbl) A-7: 29935.888 | 107533.58 | 1241399.3755 | 309984 | 308336 |  |  | 308784 |  | 306167 |  |  | 1233271 | 10281079 | 697.9225 | 1657.8403 |  |  | 37537.388 |  | 1093.4377 |  |  | 40986.5885 | 170560.7142 | [5 empty] | 12 | 2216.2096 | 0.0079037 | 1.2171 | 292.4709 | 567675.28 | 0.016219 | 35000000 | 35 | 38.0368 | 1.7222 | 154.2585 | 232.1281 | 1705856.3409 | 0.057103 | 0.015768 | 1535295.6267 | 2102970.9067 | 0.95038 | 0.26243 | -0.2128 | 1
2020-11-01 | Oil (bbl) A-1: 29597.077; Oil (bbl) A-2: 38611.614; Oil (bbl) A-5: 7222.982; Oil (bbl) A-7: 31034.786 | 106466.459 | 1347865.8345 | 328214 | 326476 |  |  | 326933 |  | 324182 |  |  | 1305805 | 11586884 | 568.4658 | 1261.1489 |  |  | 30947.4388 |  | 1243.6193 |  |  | 34020.6728 | 204581.387 |  | Z = | 0.93 |  |  | 13 | 2216.1354 | 0.0079039 | 1.2171 | 303.5816 | 567675.8089 | 0.016219 | 35000000 | 35 | 38.0368 | 1.7222 | 154.2585 | 232.1281 | 2038623.0991 | 0.057103 | 0.015768 | 1834041.7121 | 2401717.521 | 0.83216 | 0.22979 | -0.061944 | 1
2020-12-01 | Oil (bbl) A-1: 28657.703; Oil (bbl) A-2: 26772.396; Oil (bbl) A-5: 6359.939; Oil (bbl) A-7: 30925.905 | 92715.943 | 1440581.7775 | 221632 | 199188 |  |  | 229302 |  | 232699 |  |  | 882821 | 12469705 | 755.927 | 766.9279 |  |  | 27336.6218 |  | 1132.5917 |  |  | 29992.0685 | 234573.4554 | [5 empty] | 14 | 2216.0612 | 0.0079042 | 1.2171 | 305.6848 | 567676.3378 | 0.016219 | 35000000 | 35 | 38.0368 | 1.7222 | 154.2585 | 232.1281 | 2257796.6927 | 0.057103 | 0.015768 | 2023223.2373 | 2590899.5751 | 0.7714 | 0.21301 | 0.015597 | 1
2021-01-01 | Oil (bbl) A-1: 31356.209; Oil (bbl) A-2: 7583.102; Oil (bbl) A-5: 6498.688; Oil (bbl) A-7: 35661.656 | 81099.655 | 1521681.4325 | 234181 | 122856 |  |  | 243212 |  | 273320 |  |  | 873569 | 13343274 | 1034.8922 | 227.2882 |  |  | 22542.8382 |  | 877.3894 |  |  | 24682.408 | 259255.8634 |  | API=(141.5/Yo) - 131.5 |  | 34.0552 |  | 15 | 2215.987 | 0.0079045 | 1.2171 | 309.6665 | 567676.8668 | 0.016219 | 35000000 | 35 | 38.0368 | 1.7222 | 154.2585 | 232.1281 | 2476258.9991 | 0.057103 | 0.015768 | 2217003.1357 | 2784680.0025 | 0.71772 | 0.19818 | 0.084099 | 1
2021-02-01 | Oil (bbl) A-1: 27755.112; Oil (bbl) A-2: 2549.669; Oil (bbl) A-5: 5316.417; Oil (bbl) A-7: 29400.247 | 65021.445 | 1586702.8775 | 235504 | 48885 |  |  | 244584 |  | 274878 |  |  | 803851 | 14147125 | 325.0191 | 38.8584 |  |  | 10530.4335 |  | 520.2356 |  |  | 11414.5466 | 270670.4101 | [5 empty] | 16 | 2215.9128 | 0.0079047 | 1.2171 | 314.8677 | 567677.3958 | 0.016219 | 35000000 | 35 | 38.0368 | 1.7222 | 154.2585 | 232.1281 | 2671931.0358 | 0.057103 | 0.015768 | 2401260.6258 | 2968938.0215 | 0.67317 | 0.18588 | 0.14094 | 1
2021-03-01 | Oil (bbl) A-1: 28688.87; Oil (bbl) A-2: 38246.894; Oil (bbl) A-3: 15780.215; Oil (bbl) A-5: 1683.581; Oil (bbl) A-7: 29579.597 | 113979.157 | 1700682.0345 | 206714 | 137391 | 100759 |  | 68446 |  | 258686 |  |  | 771996 | 14919121 | 215.3061 | 3225.3403 | 3365.8292 |  | 4097.4965 |  | 1420.4884 |  |  | 12324.4606 | 282994.8706 |  | Pi = | 2217 |  |  | 17 | 2215.8386 | 0.007905 | 1.2171 | 309.7959 | 567677.9248 | 0.016219 | 35000000 | 35 | 38.0368 | 1.7222 | 154.2585 | 232.1281 | 2829377.9347 | 0.057103 | 0.015768 | 2546383.0641 | 3114060.9889 | 0.6418 | 0.17722 | 0.18098 | 1
2021-04-01 | Oil (bbl) A-1: 1032.619; Oil (bbl) A-2: 40242.909; Oil (bbl) A-3: 27765.237; Oil (bbl) A-5: 0; Oil (bbl) A-7: 31057.065 | 100097.83 | 1800779.8645 | 7126 | 137316 | 155717 |  | 0 |  | 273895 |  |  | 574054 | 15493175 | 0 | 1010.274 | 614.7022 |  | 0 |  | 2407.6096 |  |  | 4032.5858 | 287027.4564 |  | Pb = | 666.79 |  |  | 18 | 2215.7644 | 0.0079053 | 1.2171 | 303.8333 | 567678.4539 | 0.016219 | 35000000 | 35 | 38.0368 | 1.7222 | 154.2585 | 232.1281 | 2931851.254 | 0.057103 | 0.015768 | 2644823.7976 | 3212502.2515 | 0.62214 | 0.17179 | 0.20607 | 1
2021-05-01 | Oil (bbl) A-1: 29092.686; Oil (bbl) A-2: 40626.767; Oil (bbl) A-3: 28641.342; Oil (bbl) A-5: 0; Oil (bbl) A-7: 26247.487 | 124608.282 | 1925388.1465 | 272123 | 137360 | 162483 |  | 0 |  | 247009 |  |  | 818975 | 16312150 | 930.8841 | 419.9385 | 272.0087 |  | 0 |  | 1316.1155 |  |  | 2938.9468 | 289966.4032 | [5 empty] | 19 | 2215.6902 | 0.0079055 | 1.2171 | 299.1909 | 567678.983 | 0.016219 | 35000000 | 35 | 38.0368 | 1.7222 | 154.2585 | 232.1281 | 3086459.4491 | 0.057103 | 0.015768 | 2796493.046 | 3364172.0289 | 0.59409 | 0.16405 | 0.24187 | 1
2021-06-01 | Oil (bbl) A-1: 29135.82; Oil (bbl) A-2: 40964.672; Oil (bbl) A-3: 28899.748; Oil (bbl) A-5: 0; Oil (bbl) A-7: 26099.837 | 125100.077 | 2050488.2235 | 285979 | 142838 | 169192 |  | 0 |  | 254709 |  |  | 852718 | 17164868 | 1847.5155 | 833.4488 | 539.8535 |  | 0 |  | 2612.047 |  |  | 5832.8649 | 295799.2681 |  | Cw = | 3e-06 |  |  | 20 | 2215.616 | 0.0079058 | 1.2171 | 295.6233 | 567679.5121 | 0.016219 | 35000000 | 35 | 38.0368 | 1.7222 | 154.2585 | 232.1281 | 3253078.33 | 0.057103 | 0.015768 | 2957279.0619 | 3524958.574 | 0.56699 | 0.15656 | 0.27645 | 1
2021-07-01 | Oil (bbl) A-1: 28882.33; Oil (bbl) A-2: 40608.267; Oil (bbl) A-3: 28648.316; Oil (bbl) A-5: 0; Oil (bbl) A-7: 25872.763 | 124011.676 | 2174499.8995 | 293420 | 146558 | 173601 |  | 0 |  | 261357 |  |  | 874936 | 18039804 | 3009.9964 | 1357.8672 | 879.509 |  | 0 |  | 4255.6032 |  |  | 9502.9758 | 305302.2438 |  | Cf = | 3e-06 |  |  | 21 | 2215.5418 | 0.007906 | 1.2171 | 292.9732 | 567680.0413 | 0.016219 | 35000000 | 35 | 38.0368 | 1.7222 | 154.2585 | 232.1281 | 3430243.9081 | 0.057103 | 0.015768 | 3124941.6643 | 3692621.7055 | 0.54124 | 0.14945 | 0.3093 | 1
2021-08-01 | Oil (bbl) A-1: 28749.014; Oil (bbl) A-2: 41389.373; Oil (bbl) A-3: 29304.605; Oil (bbl) A-5: 0; Oil (bbl) A-7: 26938.2 | 126381.192 | 2300881.0915 | 294492 | 149946 | 174663 |  | 0 |  | 269364 |  |  | 888465 | 18928269 | 2475.7219 | 1144.0517 | 743.6305 |  | 0 |  | 3663.1669 |  |  | 8026.571 | 313328.8149 | [5 empty] | 22 | 2215.4676 | 0.0079063 | 1.2171 | 290.5175 | 567680.5705 | 0.016219 | 35000000 | 35 | 38.0368 | 1.7222 | 154.2585 | 232.1281 | 3608246.8471 | 0.057103 | 0.015768 | 3294918.0322 | 3862598.6027 | 0.51743 | 0.14288 | 0.3397 | 1
2021-09-01 | Oil (bbl) A-1: 27207.032; Oil (bbl) A-2: 39400.176; Oil (bbl) A-3: 27734.237; Oil (bbl) A-5: 0; Oil (bbl) A-7: 25653.666 | 119995.111 | 2420876.2025 | 284030 | 145286 | 167592 |  | 0 |  | 260159 |  |  | 857067 | 19785336 | 3104.6327 | 1442.6411 | 933.7837 |  | 0 |  | 4620.1223 |  |  | 10101.1798 | 323429.9947 |  | AVG So = | 0.44 |  |  | 23 | 2215.3934 | 0.0079066 | 1.2171 | 288.62 | 567681.0997 | 0.016219 | 35000000 | 35 | 38.0368 | 1.7222 | 154.2585 | 232.1281 | 3783506.6822 | 0.057103 | 0.015768 | 3460076.6876 | 4027757.7873 | 0.49621 | 0.13702 | 0.36677 | 1
2021-10-01 | Oil (bbl) A-1: 25996.171; Oil (bbl) A-2: 40527.325; Oil (bbl) A-3: 28120.734; Oil (bbl) A-5: 0; Oil (bbl) A-7: 25514.121 | 120158.351 | 2541034.5535 | 315759 | 157717 | 186810 |  | 0 |  | 281250 |  |  | 941536 | 20726872 | 11142.3493 | 1418.8531 | 332.9569 |  | 0 |  | 11744.8869 |  |  | 24639.0461 | 348069.0408 | [5 empty] | 24 | 2215.3192 | 0.0079068 | 1.2171 | 288.0572 | 567681.629 | 0.016219 | 35000000 | 35 | 38.0368 | 1.7222 | 154.2585 | 232.1281 | 3996790.827 | 0.057103 | 0.015768 | 3648721.7862 | 4216403.4152 | 0.47401 | 0.13089 | 0.3951 | 1
2021-11-01 | Oil (bbl) A-1: 25775.866; Oil (bbl) A-2: 40359.734; Oil (bbl) A-3: 28040.663; Oil (bbl) A-5: 0; Oil (bbl) A-7: 25307.219 | 119483.482 | 2660518.0355 | 219079 | 138342 | 163868 |  | 0 |  | 228354 |  |  | 749643 | 21476515 | 15360.2199 | 1533.8935 | 267.0964 |  | 0 |  | 13822.3198 |  |  | 30983.5296 | 379052.5704 |  | Sw = 1-So | 0.56 |  |  | 25 | 2215.245 | 0.0079071 | 1.2171 | 285.0711 | 567682.1583 | 0.016219 | 35000000 | 35 | 38.0368 | 1.7222 | 154.2585 | 232.1281 | 4163255.9502 | 0.057103 | 0.015768 | 3784203.3797 | 4351885.5381 | 0.45925 | 0.12681 | 0.41393 | 1
2021-12-01 | Oil (bbl) A-1: 26567.91; Oil (bbl) A-2: 41588.97; Oil (bbl) A-3: 28660.764; Oil (bbl) A-5: 0; Oil (bbl) A-7: 25417.873 | 122235.517 | 2782753.5525 | 203475 | 147604 | 174729 |  | 0 |  | 232888 |  |  | 758696 | 22235211 | 15929.0191 | 1479.6251 | 212.7714 |  | 0 |  | 14301.9359 |  |  | 31923.3516 | 410975.922 | [5 empty] | 26 | 2215.1708 | 0.0079074 | 1.2171 | 282.1773 | 567682.6877 | 0.01622 | 35000000 | 35 | 38.0368 | 1.7222 | 154.2585 | 232.1281 | 4331486.3328 | 0.057103 | 0.015768 | 3920510.4108 | 4488193.0985 | 0.4453 | 0.12296 | 0.43173 | 1
2022-01-01 | Oil (bbl) A-1: 23764.545; Oil (bbl) A-2: 38546.03; Oil (bbl) A-3: 22010.829; Oil (bbl) A-5: 0; Oil (bbl) A-7: 22681.457 | 107002.861 | 2889756.4135 | 190193 | 142174 | 161661 |  | 0 |  | 223476 |  |  | 717504 | 22952715 | 13688.8125 | 1890.5944 | 428.0901 |  | 0 |  | 18992.1706 |  |  | 34999.6676 | 445975.5895 | Weak water drive = 0.05 * (Np*Bo - Wp*Bw) |  |  |  |  | 27 | 2215.0966 | 0.0079076 | 1.2171 | 280.4971 | 567683.217 | 0.01622 | 35000000 | 35 | 38.0368 | 1.7222 | 154.2585 | 232.1281 | 4500710.2132 | 0.057103 | 0.015768 | 4054734.6237 | 4622417.8407 | 0.43237 | 0.11939 | 0.44823 | 1
2022-02-01 | 11515.85 | 32026.852 | 20219.286 |  | 0 |  | 16689.329 | 13047.413 |  | 93498.73 | 2983255.1435 | 100213 | 109678 | 130770 |  | 0 |  | 175895 | 97555 |  | 614111 | 23566826 | 17552.6492 | 9106.0265 | 372.7839 |  | 0 |  | 13964.9096 | 1680.0936 |  | 42676.4628 | 488652.0524 | [5 empty] | 28 | 2215.0224 | 0.0079079 | 1.2171 | 278.9756 | 567683.7465 | 0.01622 | 35000000 | 35 | 38.0368 | 1.7222 | 154.2585 | 232.1281 | 4657089.9803 | 0.057103 | 0.015768 | 4168437.9279 | 4736121.6744 | 0.42199 | 0.11653 | 0.46148 | 1
2022-03-01 | 8440.919 | 33074.504 | 22081.854 |  | 0 |  | 16357.292 | 19237.486 | 6255.631 | 105447.686 | 3088702.8295 | 122999 | 132872 | 157876 |  | 0 |  | 209488 | 124311 | 33304 | 780850 | 24347676 | 17985.3246 | 13287.6554 | 448.7143 |  | 0 |  | 14849.5322 | 1048.3776 | 1742.2746 | 49361.8787 | 538013.931 | [5 empty] | 29
2022-04-01 | 4729.675 | 30873.335 | 21111.175 |  | 0 |  | 15924.043 | 22150.993 | 19841.44 | 114630.661 | 3203333.4905 | 113715 | 135743 | 160319 |  | 0 |  | 213842 | 128743 | 136545 | 888907 | 25236583 | 10914.3 | 11446.7378 | 461.2436 |  | 0 |  | 11815.9868 | 397.3581 | 5630.4466 | 40666.0729 | 578680.004 | [5 empty] | 30
2022-05-01 | 4806.143 | 28816.247 | 20937.809 |  | 0 |  | 17814.929 | 27372.979 | 19961.911 | 119710.018 | 3323043.5085 | 115782 | 126977 | 159256 |  | 0 |  | 239872 | 159627 | 137657 | 939171 | 26175754 | 12381.9556 | 13361.592 | 759.2292 |  | 0 |  | 12569.6558 | 451.2428 | 7865.961 | 47389.6364 | 626069.6404 | [5 empty] | 31
2022-06-01 | 4471.735 | 26947.528 | 19335.099 |  | 0 |  | 12254.732 | 26595.523 | 15928.693 | 105533.31 | 3428576.8185 | 107891 | 118948 | 147281 |  | 0 |  | 166155 | 155115 | 110372 | 805762 | 26981516 | 12957.0949 | 14862.3068 | 1123.2891 |  | 0 |  | 9180.5103 | 472.1375 | 8632.1404 | 47227.4791 | 673297.1194 | [5 empty] | 32
2022-07-01 | 4066.82 | 25547.397 | 18158.577 |  | 0 |  | 6039.366 | 28900.335 | 10570.038 | 93282.533 | 3521859.3515 | 94281 | 108451 | 133056 |  | 0 |  | 78260 | 162367 | 70146 | 646561 | 27628077 | 14008.5608 | 20275.598 | 1703.737 |  | 0 |  | 4417.0121 | 550.5965 | 9732.8491 | 50688.3535 | 723985.4729 | [5 empty] | 33
2022-08-01 | 4395.605 | 25666.522 | 19137.821 |  | 0 |  | 6527.626 | 29035.099 | 11424.587 | 96187.26 | 3618046.6115 | 100568 | 107404 | 138250 |  | 0 |  | 83487 | 160789 | 74822 | 665320 | 28293397 | 17721.4486 | 23480.7543 | 2052.8775 |  | 0 |  | 5587.6696 | 637.6285 | 12312.5351 | 61792.9136 | 785778.3865 | [5 empty] | 34
2022-09-01 | 4474.293 | 24665.473 | 19284.48 |  | 0 |  | 7117.283 | 29154.566 | 10658.277 | 95354.372 | 3713400.9835 | 100048 | 104396 | 140944 |  | 0 |  | 87636 | 163345 | 70139 | 666508 | 28959905 | 13809.7465 | 19244.0582 | 1952.8634 |  | 0 |  | 4921.932 | 501.7562 | 9933.2799 | 50363.6362 | 836142.0227 | [5 empty] | 35
2022-10-01 | 5123.719 | 21047.561 | 21163.19 |  | 0 |  | 10665.815 | 31012.709 | 9733.603 | 98746.597 | 3812147.5805 | 98017 | 87150 | 151257 |  | 0 |  | 107651 | 170077 | 59901 | 674053 | 29633958 | 9582.0952 | 17541.554 | 3043.6216 |  | 0 |  | 6511.9683 | 490.5352 | 10439.6465 | 47609.4209 | 883751.4436 | [5 empty] | 36
2022-11-01 | 4662.311 | 18535.338 | 18551.774 |  | 0 |  | 9452.383 | 27061.699 | 8882.177 | 87145.682 | 3899293.2625 | 92727 | 80244 | 141620 |  | 0 |  | 101476 | 152315 | 56202 | 624584 | 30258542 | 8038.8487 | 13955.4371 | 2432.6556 |  | 0 |  | 4955.6391 | 729.3904 | 7263.8133 | 37375.7842 | 921127.2278 | [5 empty] | 37
2022-12-01 | 5162.421 | 18844.597 | 17502.301 |  | 0 |  | 9795.752 | 28192.684 | 9125.056 | 88622.811 | 3987916.0735 | 99950 | 76159 | 122810 |  | 0 |  | 97606 | 149038 | 54283 | 599846 | 30858388 | 12164.8443 | 19541.1192 | 3415.896 |  | 0 |  | 7045.4503 | 1817.1672 | 10673.0295 | 54657.5066 | 975784.7344 | [5 empty] | 38
2023-01-01 | 6508.728 | 19394.892 | 20106.677 |  | 0 |  | 10485.906 | 29842.128 | 9390.338 | 95728.669 | 4083644.7425 | 118261 | 76268 | 136404 |  | 0 |  | 100557 | 155261 | 54869 | 641620 | 31500008 | 13919.6545 | 20806.5892 | 4468.2928 |  | 0 |  | 7823.9954 | 2627.6143 | 13106.767 | 62752.9132 | 1038537.6476 | [5 empty] | 39
2023-02-01 | 5978.269 | 16871.383 | 17583.12 |  | 0 |  | 8933.231 | 26205.73 | 8469.166 | 84040.899 | 4167685.6415 | 112986 | 69013 | 124146 |  | 0 |  | 89063 | 141833 | 51494 | 588535 | 32088543 | 13627.6694 | 20262.3894 | 4840.7747 |  | 0 |  | 7716.855 | 2467.8219 | 12986.7576 | 61902.268 | 1100439.9156 | [5 empty] | 40
2023-03-01 | 6670.57 | 19166.278 | 19807.341 |  | 0 |  | 10519.441 | 29702.158 | 9490.462 | 95356.25 | 4263041.8915 | 120697 | 75118 | 133950 |  | 0 |  | 100643 | 154020 | 55215 | 639643 | 32728186 | 16883.3516 | 25195.2091 | 6213.8758 |  | 0 |  | 9186.2781 | 3328.9395 | 15730.6388 | 76538.293 | 1176978.2086 | [5 empty] | 41
2023-04-01 | 6109.754 | 18995.989 | 18886.429 |  | 0 |  | 10938.239 | 28401.467 | 8329.728 | 91661.606 | 4354703.4975 | 113178 | 76140 | 130704 |  | 0 |  | 106902 | 150659 | 49634 | 627217 | 33355403 | 14668.0778 | 23183.4292 | 6197.6041 |  | 0 |  | 7005.8183 | 3878.0517 | 12930.9545 | 67863.9355 | 1244842.1441 | [5 empty] | 42
2023-05-01 | 5433.943 | 17915.327 | 19323.748 |  | 0 |  | 13497.409 | 26013.012 | 7816.821 | 90000.26 | 4444703.7575 | 100623 | 71805 | 133637 |  | 0 |  | 131754 | 137878 | 46540 | 622237 | 33977640 | 13838.4909 | 21879.4781 | 5740.3985 |  | 0 |  | 8659.8721 | 3543.7111 | 11599.2843 | 65261.2351 | 1310103.3792 | [5 empty] | 43
2023-06-01 | 5942.047 | 18413.709 | 21909.667 |  | 0 |  | 15034.852 | 27150.948 | 8379.853 | 96831.076 | 4541534.8335 | 103096 | 69868 | 142031 |  | 0 |  | 138906 | 136177 | 47205 | 637283 | 34614923 | 21042.2429 | 30478.1568 | 9482.2509 |  | 0 |  | 13103.5529 | 5743.5183 | 16280.4428 | 96130.1646 | 1406233.5438 | [5 empty] | 44
2023-07-01 | 7116.567 | 18162.294 | 25900.104 |  | 0 |  | 17094.358 | 27576.069 | 8283.084 | 104132.476 | 4645667.3095 | 124167 | 69111 | 159713 |  | 0 |  | 150546 | 126526 | 41639 | 671702 | 35286625 | 18408.2759 | 23466.1494 | 10034.9922 |  | 0 |  | 11366.1907 | 6217.8824 | 13938.8006 | 83432.2912 | 1489665.835 | [5 empty] | 45
2023-08-01 | 7031.59 | 17342.059 | 21961.391 |  | 0 |  | 20185.295 | 26384.449 | 6939.617 | 99844.401 | 4745511.7105 | 105344 | 59669 | 111622 |  | 0 |  | 148134 | 94825 | 25285 | 544879 | 35831504 | 17299.5099 | 23742.8503 | 9365.1663 |  | 0 |  | 14071.9494 | 7018.2154 | 11957.9665 | 83455.6578 | 1573121.4928 | [5 empty] | 46
2023-09-01 | 7768.451 | 7728.441 | 19115.058 |  | 0 |  | 19322.771 | 25309.42 | 6219.75 | 85463.891 | 4830975.6015 | 106438 | 20768 | 86029 |  | 0 |  | 127399 | 81788 | 20174 | 442596 | 36274100 | 18778.8835 | 8427.8037 | 8445.1258 |  | 0 |  | 14145.7225 | 7703.3759 | 11007.2884 | 68508.1997 | 1641629.6925 | [5 empty] | 47
2023-10-01 | 8925.33 | 1149.154 | 23083.049 |  | 0 |  | 19451.498 | 26142.432 | 7943.716 | 86695.179 | 4917670.7805 | 146821 | 4458 | 124606 |  | 0 |  | 154194 | 101417 | 30825 | 562321 | 36836421 | 21607.9223 | 1464.5674 | 10286.0999 |  | 0 |  | 14354.613 | 8304.1588 | 12723.0703 | 68740.4317 | 1710370.1241 | [5 empty] | 48
2023-11-01 | 8269.504 | 17747.837 | 23058.662 |  | 0 |  | 18158.903 | 24202.441 | 8141.681 | 99579.028 | 5017249.8085 | 126785 | 128537 | 156429 |  | 0 |  | 159014 | 141998 | 45353 | 758116 | 37594537 | 21542.6216 | 21564.1264 | 11554.9727 |  | 0 |  | 14203.0037 | 8767.8051 | 13846.1204 | 91478.6499 | 1801848.7741 | [5 empty] | 49
2023-12-01 | 9167.906 | 18325.684 | 22717.611 |  | 0 |  | 18187.061 | 23871.671 | 7446.415 | 99716.348 | 5116966.1565 | 94316 | 197158 | 247032 |  | 0 |  | 208848 | 259829 | 86474 | 1093657 | 38688194 | 24274.0553 | 17851.9116 | 15876.6691 |  | 0 |  | 17818.67 | 12150.6356 | 17197.502 | 105169.4437 | 1907018.2178 | [5 empty] | 50
2024-01-01 | 10615.89 | 15724.533 | 21282.964 |  | 0 |  | 17820.918 | 22238.669 | 6854.17 | 94537.144 | 5211503.3005 | 91381 | 145435 | 230979 |  | 0 |  | 216068 | 245252 | 87688 | 1016803 | 39704997 | 22682.6164 | 22649.7208 | 16354.4612 |  | 0 |  | 18499.327 | 13215.222 | 19138.0185 | 112539.3659 | 2019557.5837 | [5 empty] | 51
2024-02-01 | 10346.301 | 15010.818 | 20801.54 |  | 0 |  | 17730.506 | 21214.396 | 7071.466 | 92175.027 | 5303678.3275 | 82276 | 128212 | 207961 |  | 0 |  | 198578 | 216852 | 83809 | 917688 | 40622685 | 20439.6486 | 20539.5054 | 14778.8537 |  | 0 |  | 16216.8026 | 12038.3313 | 16587.3914 | 100600.533 | 2120158.1167 | [5 empty] | 52
2024-03-01 | 9884.997 | 15192.608 | 21852.15 |  | 0 |  | 18664.424 | 22545.865 | 7770.993 | 95911.037 | 5399589.3645 | 100423 | 103277 | 161675 |  | 0 |  | 180462 | 164412 | 59154 | 769403 | 41392088 | 24075.5744 | 24337.7395 | 16047.5693 |  | 0 |  | 18204.8197 | 13216.1907 | 18468.7586 | 114350.6522 | 2234508.7689 | [5 empty] | 53
2024-04-01 | 8122.602 | 13680.345 | 20968.56 |  | 0 |  | 18222.265 | 21957.432 | 7950.6 | 90901.804 | 5490491.1685 | 141825 | 70745 | 124225 |  | 0 |  | 175259 | 114749 | 26982 | 653785 | 42045873 | 27065.6573 | 24043.748 | 18189.3531 |  | 0 |  | 17903.7836 | 13973.3819 | 18046.7633 | 119222.6873 | 2353731.4562 | [5 empty] | 54
2024-05-01 | 10157.803 | 13725.458 | 20126.666 |  | 0 |  | 18410.935 | 21238.15 | 5604.373 | 89263.385 | 5579754.5535 | 143383 | 75572 | 130241 |  | 0 |  | 183934 | 112970 | 31264 | 677364 | 42723237 | 20187.3521 | 19888.14 | 14896.756 |  | 0 |  | 15547.2157 | 12721.2715 | 18030.5168 | 101271.2521 | 2455002.7083 | [5 empty] | 55
2024-06-01 | 10024.051 | 12907.648 | 18187.481 |  | 0 |  | 17403.195 | 18637.045 | 5719.823 | 82879.243 | 5662633.7965 | 128173 | 77280 | 126206 |  | 0 |  | 186444 | 128099 | 40294 | 686496 | 43409733 | 20515.7929 | 24954.0267 | 16215.2491 |  | 0 |  | 18231.457 | 12868.7358 | 20238.1485 | 113023.4101 | 2568026.1184 | [5 empty] | 56
2024-07-01 | 8768.08 | 13544.209 | 18566.488 |  | 0 |  | 18083.77 | 19077.952 | 7386.329 | 85426.828 | 5748060.6245 | 106084 | 81710 | 128201 |  | 0 |  | 142934 | 159604 | 52174 | 670707 | 44080440 | 25773.0405 | 36031.157 | 19379.9242 |  | 0 |  | 19704.4339 | 15004.5192 | 25126.0024 | 141019.0771 | 2709045.1955 | [5 empty] | 57
2024-08-01 | 8762.288 | 13945.527 | 18721.722 |  | 0 |  | 18236.851 | 20752.248 | 9451.213 | 89869.849 | 5837930.4735 | 100438 | 79663 | 122417 |  | 0 |  | 119213 | 164378 | 62954 | 649063 | 44729503 | 25305.9725 | 35208.3317 | 18659.4402 |  | 0 |  | 18521.3225 | 15133.5481 | 25791.5073 | 138620.1223 | 2847665.3178 | [5 empty] | 58
2024-09-01 | 7449.082 | 10688.588 | 17798.917 |  | 0 |  | 17177.623 | 19313.013 | 11234.103 | 83661.326 | 5921591.7995 | 84468 | 60407 | 114744 |  | 0 |  | 110749 | 150784 | 73985 | 595137 | 45324640 | 22608.6232 | 25657.2893 | 17153.4231 |  | 0 |  | 17064.2337 | 13505.9555 | 23279.3549 | 119268.8796 | 2966934.1974 | [5 empty] | 59
2024-10-01 | 7039.824 | 10239.769 | 17161.693 |  | 0 |  | 17105.213 | 19171.801 | 9611.486 | 80329.786 | 6001921.5855 | 90357 | 65506 | 110709 |  | 0 |  | 125252 | 169933 | 71850 | 633607 | 45958247 | 23197.4617 | 25409.8674 | 17129.8929 |  | 0 |  | 17618.428 | 13935.9388 | 23349.0836 | 120640.6724 | 3087574.8697 | [5 empty] | 60
2024-11-01 | 6858.357 | 9966.543 | 16421.181 |  | 0 |  | 16512.424 | 18448.258 | 9363.046 | 77569.809 | 6079491.3945 | 84135 | 60801 | 100600 |  | 0 |  | 115685 | 156517 | 66895 | 584633 | 46542880 | 22647.5571 | 24855.9436 | 16776.7961 |  | 0 |  | 16967.767 | 13578.9171 | 22837.2952 | 117664.2761 | 3205239.1458 | [5 empty] | 61
2024-12-01 | 7273.912 | 10389.321 | 16271.686 |  | 0 |  | 16622.864 | 18026.671 | 11587.97 | 80172.424 | 6159663.8185 | 74696 | 52739 | 83276 |  | 0 |  | 97486 | 127950 | 69548 | 505695 | 47048575 | 21831.5687 | 24015.8968 | 16561.5655 |  | 0 |  | 15354.8799 | 12932.6842 | 22802.8963 | 113499.4913 | 3318738.6371 | [5 empty] | 62
2025-01-01 | 6935.13 | 9189.644 | 15761.683 |  | 0 |  | 17075.982 | 17623.088 | 10428.099 | 77013.626 | 6236677.4445 | 66077 | 43671 | 74857 |  | 0 |  | 107264 | 115964 | 58002 | 465835 | 47514410 | 22607.5099 | 25507.7681 | 18689.6312 |  | 0 |  | 15935.0385 | 14776.2498 | 24846.8674 | 122363.0649 | 3441101.702 | [5 empty] | 63
2025-02-01 | 6670.693 | 8651.628 | 13825.91 |  | 0 |  | 14669.398 | 15689.318 | 9129.307 | 68636.254 | 6305313.6985 | 67473 | 43635 | 69478 |  | 0 |  | 92770 | 109184 | 53721 | 436261 | 47950671 | 22080.0913 | 24702.3718 | 18330.6661 |  | 0 |  | 16334.4282 | 14464.5336 | 24042.6284 | 119954.7193 | 3561056.4214 | [5 empty] | 64
2025-03-01 | 7604.794 | 10443.808 | 15077.841 |  | 0 |  | 15203.808 | 17519.332 | 10288.426 | 76138.009 | 6381451.7075 | 78074 | 53519 | 77185 |  | 0 |  | 89086 | 124392 | 61744 | 484000 | 48434671 | 28338.914 | 30995.3985 | 23247.6795 |  | 0 |  | 22429.2947 | 18305.2867 | 30534.3184 | 153850.8918 | 3714907.3132 | [5 empty] | 65
2025-04-01 | 6749.261 | 9225.3 | 13106.16 |  | 0 |  | 13334.434 | 15352.074 | 9088.047 | 66855.276 | 6448306.9835 | 78682 | 53675 | 76237 |  | 0 |  | 88773 | 123795 | 61916 | 483078 | 48917749 | 24280.5464 | 26691.1059 | 20288.3286 |  | 0 |  | 19597.2997 | 15893.0604 | 26293.9931 | 133044.3341 | 3847951.6473 | [5 empty] | 66
2025-05-01 | 7174.403 | 9472.904 | 14348.94 |  | 0 |  | 14653.648 | 16410.079 | 9371.596 | 71431.57 | 6519738.5535 | 72705 | 47876 | 72128 |  | 0 |  | 84344 | 114355 | 55440 | 446848 | 49364597 | 24692.2893 | 27753.6544 | 21076.2392 |  | 0 |  | 20528.7184 | 16614.4186 | 27507.0314 | 138172.3514 | 3986123.9987 | [5 empty] | 67
2025-06-01 | 6462.535 | 8344.802 | 13741.994 |  | 0 |  | 14250.914 | 16128.542 | 8253.966 | 67182.753 | 6586921.3065 | 53215 | 34232 | 56352 |  | 0 |  | 66931 | 91711 | 39671 | 342112 | 49706709 | 26240.7185 | 29667.6217 | 22212.2966 |  | 0 |  | 21595.8711 | 17734.4874 | 29642.1417 | 147093.137 | 4133217.1357 | [5 empty] | 68
2025-07-01 | 6971.257 | 8410.176 | 13682.441 |  | 0 |  | 14709.546 | 15649.231 | 8414.556 | 67837.207 | 6654758.5135 | 67910 | 40749 | 66352 |  | 0 |  | 81660 | 105134 | 47784 | 409589 | 50116298 | 28348.9966 | 31023.6397 | 23541.6018 |  | 0 |  | 23065.2375 | 18014.7231 | 30964.7609 | 154958.9596 | 4288176.0953 | [5 empty] | 69